## List1
příloha č.3
TECHNICKÁ SPECIFIKACE - osobní automobil | počet ks | 1
splnění kritéria
PARAMETRY AUTOMOBILU | ANO/NE | JEDNOTKA | HODNOTA
emisní norma - Euro 60Temp
zdvihový objem - min 1400 |  | cm3
PHM - palivo |  | diesel
min výkon (kW/k) - 85/115 |  | kW/k
počet ventilů - min 8 |  | ks
typ převodovky - manuální
počet převodových stupňů - min 6 |  | převodový stupeň
pohon 4x4
kola 16" ocelové |  | "
min. povolená hmotnost bržděného přívěsu - 1500 kg |  | kg
rozvor(mm) - min 2 676 |  | mm
objem zavazadlového prostoru(dm3)- min 410 |  | dm3
objem palivové nádrže - min 50 l |  | l
OSTATNÍ PARAMETRY AUTOMOBILU
ABS s elektronickým rozdělovačem brzdných sil s brzdovým asistentem
kontrola tlaku v pneumatikách
airbag řidiče, spolujezdce, boční a hlavový
elektromechanický posilovač řízení
kožený volant
palubní počítač s LCD displejem
Tempomat
LED denní svícení
rezervní kolo
tažné zařízení labutí krk
gumové koberce
přední a zadní zástěrky
ochrana podběhů kol
ochranné boční lišty dveří
vana zavazadlového prostoru
barva auta - bez příplatku
Nabídková cena 1 ks osobního automobilu bez DPH | ,- Kč
Poznámka: šedé sloupce nevyplňovat, dodavatel svým podpisem vyjadřuje splnění požadavků na technickou specifikaci, dodavatel popř. doplní navrhované parametry v rozsahu požadavku zadavatele.
Nabídková cena celkem za dodávku bez DPH: | ,- Kč
DPH: | ,- Kč
Nabídková cena celkem vč. DPH: | ,- Kč
V ………………………………, dne …………………………
jméno, funkce a podpis oprávněné osoby nebo osob dodavatele