## List 1
Zemědělská Akademie pokrytí WIFI 2,4 a 5 GHz | ks/m | Kč bez DPH 1ks | Kč bez DPH celkem | Technicke parametry:
AP 2,4, 5 GHz | 25 |  |  | Technické parametry Bezdrátové vlastnostiBezdrátové frekvence:2.4 + 5 GHz (dual band)WiFi standardy:802.11ac, 802.11n, 802.11a, 802.11b/gHotspot 2.0:AnoPřenosová rychlost - 5GHz [Mb/s]:866Přenosová rychlost - 2.4GHz [Mb/s]:300Vysílací výkon 2.4GHz [dBm]:20Vysílací výkon 5GHz [dBm]:20Šifrování:WEP, WPA-PSK, WPA-Enterprise (WPA/WPA2, TKIP/AES)2.4GHz MIMO:2 x 25GHz MIMO:2 x 2Typ antény:VestavěnáPočet vestavěných antén:2Roaming:AnoZisk antény [dBi]:3Konektory a rozhraníRychlost LAN:(1) 10/100/1000MbpsGigabit LAN:AnoNapájeníNapájení přes PoE:802.3af, 24V DCTypy PoE:PoE-In (pouze)Max. spotřeba energie [W]:6,5
UTP cat 6 | 1530 |  |  | Technické parametry Fyzické charakteristikyTyp stínění:UTP (U/UTP)Skladovací teplota [°C]:-20 až 60Průřez kabelu:AWG23Typ kabelu:DrátPoužití:VnitřníMateriál vodiče:MěďMateriál pláště:PVCDélka [m]:305Barva:ŠedáObecnéKategorie:CAT6Šířka pásma [MHz]:250Podporované protokoly:1000 Base-T, 1000 Base-TX
patch kabel UTP ,0,5m | 32 |  |  | Technické parametry Fyzické charakteristikyTyp stínění:UTP (U/UTP)Průřez kabelu:AWG24Typ kabelu:Lanko (licna)Materiál vodiče:MěďMateriál pláště:PVCDélka [m]:0,5Barva:ŠedáObecnéKategorie:CAT6Šířka pásma [MHz]:250Podporované protokoly:1000 Base-T
Plastova krabice ap telocvicna | 1 |  |  | GW 44 210 380x300x120 IP56
802.11ac UAP zařízen | 5 |  |  | Technické parametry Bezdrátové vlastnostiBezdrátové frekvence:2.4 + 5 GHz (dual band)WiFi standardy:802.11ac, 802.11ac - wave2, 802.11n, 802.11a, 802.11b/gMU-MIMO:AnoPřenosová rychlost - 5GHz [Mb/s]:1733Přenosová rychlost - 2.4GHz [Mb/s]:800Vysílací výkon 2.4GHz [dBm]:25Vysílací výkon 5GHz [dBm]:25Šifrování:WEP, WPA-PSK, WPA-Enterprise (WPA/WPA2, TKIP/AES) 802.1w/PMF2.4GHz MIMO:4 x 45GHz MIMO:4 x 4Typ antény:VestavěnáPočet vestavěných antén:4Roaming:AnoZisk antény [dBi]:3, 4Konektory a rozhraníRychlost LAN:(2) 10/100/1000MbpsGigabit LAN:AnoNapájeníNapájení přes PoE:802.3at, 48V DCTypy PoE:PoE-In (pouze)Max. spotřeba energie [W]:17
patch panel 24 x RJ45 CAT6 UTP s vyvazovací lištou | 2 |  |  | Technické parametry Fyzické charakteristikyPočet konektorů:24Typ patch panelu:SvorkovniceVelikost:19"Počet "U" ObecnéKategorie:CAT6
Cloud Key, G2+, 1TB HDD | 1 |  |  | Technické parametry Konektory a rozhraníRychlost LAN:(1) 10/100/1000MbpsNapájeníNapájení přes PoE:802.3afTyp napájení:PoE, USB-CMax. spotřeba energie [W]:18Napájení přes konektor/svorkovnici:9V / 2AFyzické charakteristikyProvedení:DesktopVentilátory:Bez ventilátoruTlačítka:Reset, napájeníProvozní teplota [°C]:0 až 35Hmotnost [g]:5Šířka [mm]:131Výška [mm]:27Hloubka [mm]:134HardwareCPU:8-core 64-bit ARMRAM [MB]:3
vyvazovací panel 1U, 24 mezer | 2 |  |  | Technické parametry Fyzické charakteristikyVelikost:19"Počet mezer mezi sloupky:24Počet "U"
Instalace kabeláže, wifi , lišty | 1 |  |  | Instalace kabeláže, wifi, měření Lan
Spotřební materiál lišty,šrouby,pasky | 1 |  |  | lista 4x2cm (36m)+ lista 6x4 (4m) + lista 4x4 (20m) srouby ,sádra, silikon
Instalační krabice | 1 |  |  | Instalační krabice (380x300x120 mm) ¦ IP56
Switch 16x POE | 2 |  |  | Technické parametry Konektory a rozhraníRychlost LAN:(24) 10/100/1000MbpsOptické rozhraní:(2) 1000MbpsOstatní:Dotykový displejNapájeníTyp napájení:Ze sítě (230V)Typy PoE:PoE-Out (pouze)Podporované PoE-Out standardy:802.3af, 802.3atPočet PoE Out portů:16PoE budget [W]:95Max. spotřeba energie [W]:25Napájení přes konektor/svorkovnici:230V ACFyzické charakteristikyProvedení:Rackmount
Switch 4 x POE | 1 |  |  | Technické parametry Konektory a rozhraníRychlost LAN:(5) 10/100/1000MbpsNapájeníNapájení přes PoE:802.3bt, 802.3af, 802.3at, 44 .. 57V DCTyp napájení:PoETypy PoE:PoE-Out + PoE-InPodporované PoE-Out standardy:802.3afPočet PoE Out portů:4PoE budget [W]:46Max. spotřeba energie [W]:5Fyzické charakteristiky
konektor utp cat.6 drat | 30 |  |  | konektor utp cat.6 drat
montážní racková sada M6 (4 ks) | 6
0
|  |  | 0 | Kč bez DPH
|  |  | 0 | Kč s DPH