## technická specifikace
Příloha č. 3 - technická specifikace VZ
Zadavatel: Zemědělská akademie a Gymnázium Hořice - střední škola a vyšší odborná škola, příspěvková organizace
Název | Minimální parametry | Požadovaná záruka v měsících | Množství | Nabízené parametry | jednotková cena bez DPH | jednotková cena s DPH | celková cena bez DPH | celková cena s DPH | Poznámka
Osobní počítač do učebny | osobní počítač minitower v minimální konfiguraci: Typ skříně Mini Tower, procesor min. 11. generace s benschmark skóre v hodnotě minimálně 17200 bodů a více dle testu PassMark CPU Mark http://www.cpubenchmark.net/, frekvence procesoru min. 2,6 GHz, Cache procesoru 12 MB, Operační paměť min. 8 GB RAM (typ DDR4, 1 kus = 8 GB), frekvence paměti min. 2100 MHz, počet slotů RAM min. 2 ks, Pevný disk SSD minimálně 512 GB, typ rozhraní M.2 (PCIe 3.0 2x NVMe), Tichý napájecí zdroj min. 300 W, DVD mechanika, 4x USB 2.0, 3x USB 3.2, 1x USB-C, čtečka paměťových karet, 1x DVI, 2x HDMI, 1x RJ45 Gigabit, myš a CZ klávesnice, 2 roky záruka, Plnohodnotný operační systém 100% kompaktibilní se současným sw vybavením školy v nejnovější verzi (Microsoft), OEM | 24 | 5
dataprojektor | výhradně technologie 3LCD, rozlišení full HD (1920 x 1080), poměr stran 16:9, Svítivost min. 3500 ANSI lm, Konstrast min. 16 000:1, Výstupy: USB, VGA, 2x HDMI, životnost lampy 6000 hodin, minimální úhlopříčka 34", maximální úhlopříčka 332", Zoom, vestavěný reproduktor, Horizontální a vertikální korekce lichoběžníku, Lampa s dlouhou životností, Quick Corner, umístění: na strop i na stůl | 36 | 1
reproduktory | aktivní drátové reproduktory, počet kanálů 2 kusy, celkový výkon sestavy 40 W, Frekvence od 70 Hz do 20000 Hz, 2-pásmové reproduktory, připojení 3,5 mm Jack a RCA (cinnch), čelní ovládání hlasitosti, basů a výšek na reproduktoru, barva dřeva | 24 | 1
reproduktory | aktivní drátové reproduktory, počet kanálů 2 kusy, výkon 10 W, čistý stereofonní zvuk, připojení 3,5 mm Jack, Frekvence od 80 Hz do 20000 Hz, 2-pásmové reproduktory, čelní ovládání hlasitosti a napájení na reproduktoru, boční ovládání basů na reproduktoru, barva černá, | 24 | 1
Maximální celková cena bez DPH |  |  |  | Maximální celková cena s DPH | 100000
Datum