## technická specifikace
Příloha č.3 - Technická specifikace zadávací dokumentace
Zadavatel: Zemědělská akademie a Gymnázium Hořice, střední škola a vyšší oborná škola, příspěvková organizace
Identifikační údaje uchazeče:
Název | Minimální parametry | Požadovaná záruka v měsících | Množství | Nabízené parametry | jednotková cena bez DPH | jednotková cena s DPH | celková cena bez DPH | celková cena s DPH | Poznámka
Samonosná vjezdová brána, branka, sloupky a pohon | Samonosná brána - Jäklový rám, sada kování profi, 1ks opěrný sloupek, rozměr š. x v., 6000 x 1800mm, výplň jäkl 25 x 25mm, žárový zinek |  | 1 ks
| Montáž vjezdové brány, spojovací materiál |  | 1 ks
| Vchodová branka - Jäklový rám, 2ks regulovatelný pant, zámek + vložka FAB, rozměr š. x v., 2000 x 1800mm, žárový zinek |  | 1 ks
| Kování nerez, Klika/klika vyosená, povrch nerez, typ kliky Lida, na oválné rozetě |  | 1 ks
| Montáž vchodové branky, spojovací materiál |  | 1 ks
| Pohon pro posuvné brány, 230V, tažná a tlačná síla 2000N, max. váha 1800kg |  | 1 ks
| Hřeben pozink 1m - 262, velikost 30x12, délka 1m |  | 7 ks
| Jednosměrná světelná závora EL 71-B, pro venkovní použití jako přídavné bezpeč. zařízení IP 54, brány s max. šířkou 20m |  | 2 ks | ;
| Maják LED |  | 1 ks
| Montáž pohonu bran, programování, spojovací materiá |  | 1 ks
| Doprava včetně ztrátového času, na místo a zpět |  | 1 ks
| Ovládání GSM modul bez SIM karty, instalace vč. montáže |  | 1 ks
| Barva základní + barva dle RAL 8017 hnědá, samonosná brána a branka |  | 1 ks
| Sloupek jäkl uzavřený čtvercový, 1x víčko sloupku, rozměr, 120/120/3 mm, žárový zinek, barva, délka 3000mm, pro montáž do země |  | 3 ks
Celková cena bez DPH |  |  |  | Celková cena s DPH
Datum

## odkazy
1 | ks | celkem
15200 | 14 | 212800
270 | 14 | 3780
430 | 14 | 6020
0
222600