## krycí list
Příloha č.3 - Technická specifikace
Zadavatel:
Registrační číslo projektu:
Název projektu:
Identifikační údaje uchazeče:
Název | Minimální parametry | Požadovaná záruka v měsících | Množství | Nabízené parametry | jednotková cena bez DPH | jednotková cena s DPH | celková cena bez DPH | celková cena s DPH | Poznámka
Server | procesor s minimálním taktem 3,7 GHz, počet jader minimálně 12 operační pamět typu DDR4, minimální kapacita 48 GB SSD disk typu M.2 o velikosti 500 GB s minimální výdrží 300 TBW grafická karta s operační pamětí minimálně 4 GB LAN GbE (10/100/1000 Mbit/s) zvuková karta Počítačový zdroj 650W s minimální účinností 80 Plus DVD mechanika PC skříň s prachovými filtry a zvukovou izolací Součásti základního balíku serveru je i: složení serveru na míru hloubková diagnostika všech komponentů serveru základní konfigurace serveru instalace centrálního managementu a správy – dodávaný centrální management pro učitele je vyvinut výrobcem zobrazovacích jednotek a poskytuje tak 100% kompatibilitu v rámci komunikace serveru se zobrazovací jednotkou | 24 | 1 |  |  | 0 | 0 | 0
Zobrazovací jednotka | prezentuje sdílený výkon ze serveru na monitoru žáka zabezpečuje přenos funkcí periferií mezi Zobrazovací jednotkou a serverem vlastní oddělený diskový prostor požadovaná nulová hlučnost bez pohyblivých častí jako je harddisk či ventilátor spotřeba max. 5W podpora rozlišení do 1920x1080 10/100/1000 Mbps Ethernet podpora USB periferních zařízení jako jsou paměťová média, audio zařízení maximální rozměry do 120x120x40mm maximální váha do 300g komunikační software a firmware pro klientské stanice v českém jazyce výrazné snížení elektromagnetického smogu v učebnách výrobek splňuje požadavky na bezpečnost dle ES/EU Potřebný obash balení: zobrazovací jednotka napájecí adaptér VESA úchyt microHDMI – HDMI kabel Vstupy a vstupy: 2x USB 2.0 porty, 2x USB 3.0 porty 1x 4-ring TRS ’A/V’ jack 3.5mm 1x integrované power/reset tlačítko napájení 5,1V DC USB-C 2x microHDMI video výstup 1x RJ45 Ethernet standard VESA pro uchycení na monitor | 24 | 20 |  |  | 0 | 0 | 0
Konfigurace a instalace | Instalace u zákazníka | X | 1 |  |  | 0 | 0 | 0
Funkcionalita ovládacího SW | možnost sdílení obrazovky z učitelského pracovního místa na všechny zobrazovací jednotky žáků v učebně – prezentace multimediální formou možnost sdílení obrazovky žáka ostatním žákům ve třídě vzdálená podpora žákům při práci se software odpojení, odhlášení, přihlášení, restart zobrazovacích jednotek učitelem možnost převzetí kontroly nad stanicí žáka z učitelského místa možnost posílaní notifikací studentovi/studentům bez možnosti odpovědi blokování USB vstupů na zobrazovací jednotce – zařízení, které jsou vložené do zobrazovací jednotky před zablokováním USB přes konzoli žák vidí i po akci zablokování USB (např. myš, klávesnice) úplné zamezení/obnova internetu na zobrazovacích jednotkách žáků úplné zamezení/obnova sociálních sítí na zobrazovacích jednotkách žáků pokročilé možnosti sdílení souborů (zadaní) žákům jednoduché vymazání žáky stažených souborů (dokumentů, tabulek, prezentací apod.) a pročištění pracovní plochy na zobrazovacích jednotkách žáků jedním kliknutím jednoduchá možnost sběru výsledků ze zobrazovacích jednotek žáků dodaný software v českém jazyce školení k dodanému softwaru lektorem od jeho výrobce kompatibilita s minimálně Windows Server 2022 | X | X |  |  | X | X | X
Switch | Minimální počet portů 24 LAN GbE (10/100/1000 Mbit/s) | 24 | 1 |  |  | 0 | 0 | 0
Router | Minimální počet portů 4 Procesor minimálně 650 MHz Paměť RAM minimálně 32MB integr. 2.4GHz Wi-Fi, WPS, L4 | 24 | 1 |  |  | 0 | 0 | 0
Monitor | minimálně 21" VESA úchyt HDMI připojení rozlišení fullHD ; 1920x1080 | 24 | 22 |  |  | 0 | 0 | 0
Set myš + klávesnice | USB rozhraní SK/CZ lokalizace minimálně 800DPI | 24 | 21 |  |  | 0 | 0 | 0
Licence | Windows Server Standard 2022 – 16 Core License Pack EDU | X | 1 |  |  | 0 | 0 | 0
| Windows Server 2022 Remote Desktop Services - CAL EDU | X | 20 |  |  | 0 | 0 | 0
| Windows Server 2022 – CAL EDU | X | 20 |  |  | 0 | 0 | 0
HDMI splitter | minimálně 1x HDMI Vstup minimálně 2x HDMI Výstup | 24 | 1 |  |  | 0 | 0 | 0
Doprava | doprava k zákazníkovi | X | 1 |  |  | 0 | 0 | 0
Maximální celková cena s DPH |  |  |  | Maximální celková cena s DPH
Datum

## odkazy
https://www.alza.cz/wd-blue-3d-nand-ssd-500gb-2-5-d5090701.htm
https://www.alza.cz/epson-eb-fh06-d6284240.htm
https://www.alza.cz/optoma-ds-9092pwc-d1481722.htm