## krycí list
Příloha č.3 - Technická specifikace zadávací dokumentace "Nákup IT techniky"
Zadavatel: Zemědělská akademie a Gymnázium Hořice, střední škola a vyšší oborná škola, příspěvková organizace
Identifikační údaje uchazeče:
Název | Minimální parametry | Záruka | Množství | Nabízené parametry | jednotková cena bez DPH | jednotková cena s DPH | celková cena bez DPH | celková cena s DPH | Poznámka
Notebook | • Full HD displej min. 15.6" s rozlišením min. 1920 x 1080, matný IPS, LED podsvícení • Procesor o výkonu min. 15 000 bodů dle https://www.cpubenchmark.net/cpu_list.php • Min. 8 GB DDR4 3200MHz • Min. 256 GB SSD PCIe NVMe • Výbava: Touchpad, WiFi ac, Bluetooth 5.0, Gigabit LAN, Integrovaná webkamera, integrované repro, čtečka otisku prstu, napájecí adaptér • Porty: 1x HDMI, 1x RJ45, 1x USB-C 3.1 Gen2 (podpora DisplayPort a napájení notebooku), 3x USB 3.1 Gen1, 1x audio 3.5 mm • Plnohodnotná klávesnice s numerickou částí, podsvícená, odolná proti polití • Zpracování notebooku: kombinace kovu (víko a rám klávesnice) a tvrzeného plastu • Operační systém s možností připojení do domény v nejnovější verzi a české lokalizaci • Hmotnost max. 1.75kg • Nové zařízení, záruka min. 3 roky NBD onsite s opravou následující pracovní den přímo od výrobce | 36 | 3 |  | 0 | 0 | 0 | 0
Dataprojektor | • Technologie 3LCD klasická projekční vzdálenost • Minimální světelný výstup 3500 ANSI Lumenů • Rozlišení WXGA 1280 x 800, poměr stran 16:9 • Kontrastní poměr min. 16 000:1 • Rozhraní: HDMI, VGA, USB typ A, USB typ B • Dálkové ovládání • Minimální životnost lampy 6 000 hod. v normálním režimu • Základní záruka výrobce na projektor min. 2 roky | 24 | 3 |  | 0 | 0 | 0 | 0
Maximální celková cena bez DPH | 0 |  |  | Maximální celková cena s DPH | 0
Datum