## krycí list
Příloha č.3 - Technická specifikace
Zadavatel:
Registrační číslo projektu:
Název projektu:
Identifikační údaje uchazeče:
Název | Minimální parametry | Požadovaná záruka v měsících | Množství | Nabízené parametry | jednotková cena bez DPH | jednotková cena s DPH | celková cena bez DPH | celková cena s DPH | Poznámka
Dataprojektor interaktivní | technologie 3LCD, rozlišení WXGA, 16:10, svítivost 4000 ANSI lm, kontrast 2 500 000 : 1, Výstupy: USB 2.0-A (2x), USB 2.0 (2x), RS-232C, Ethernetové rozhraní, bezdrátová síť LAN IEEE 802.11a/b/g/n/ac (WiFi 5), Wi-Fi Direct, VGA vstup (2x), VGA výstup, HDMI vstup (3x), Miracast, audiovýstup, stereofonní konektor mini-jack, audiovstup (3x), vstup pro mikrofon, Rozhraní pro dotykové ovládání,kompozitní, životnost 20 000 hodin, interaktivní pera, minimální úhlopříčka 65", maximální úhlopříčka 100", vestavěný reproduktor, Horizontální a vertikální korekce lichoběžníku, umístění: na strop, na stůl i na stěnu | 24 měsíců | 1
Maximální celková cena s DPH |  |  |  | Maximální celková cena s DPH
Datum

## odkazy
https://www.alhttps://www.alza.cz/epson-eb-725wi-d6415696.htm?utm_source=zbozi_cz&utm_medium=product&utm_campaign=zbozi_cz_projektory-a-platna_projektory_laser_wx288t691za.cz/wd-blue-3d-nand-ssd-500gb-2-5-d5090701.htm
https://www.alza.cz/epson-elpmb62-eb-7xx-eb-8xx-d7054560.htm
https://www.bohemiapc.cz/epson-elpmb63-finger-touch-wall-bracket-for-elpft01/
https://www.bohemiapc.cz/elpft01-finger-touch-unit/
https://www.netrade.cz/detail/tiskarny-a-kancelarske-vybaveni/popisovatelna-tabule-nobo-essence-2400x1200/