## krycí list
Příloha č. 3 - Technická specifikace zadávací dokumentace
Zadavatel: Zemědělská akademie a Gymnázium Hořice, střední škola a vyšší oborná škola, příspěvková organizace
Identifikační údaje uchazeče:
Název | Minimální parametry | Záruka | Množství | Nabízené parametry | jednotková cena bez DPH | jednotková cena s DPH | celková cena bez DPH | celková cena s DPH | Poznámka
Počítač vč. příslušenství | • Procesor o výkonu min. 16 000 bodů podle Passmark CPU Mark (http://www.cpubenchmark.net/cpu_list.php) • Operační paměť min. 8 GB DDR4 • Pevný disk min. 256 GB typu SSD NVMe • Porty a výbava: 5x USB 3.2, 1x USB-C, 1x audio (sluchátka + mikrofon), 1x GLAN, 2x Displayport, 1x HDMI • Příslušenství: USB klávesnice a USB myš • Operační systém v nejnovější verzi plně kompatibilní s již ve škole používaným software (škola využívá Windows 10 a 11) a doménu • Provedení počítače mini PC s rozměry max. 18 x 18 x 4 cm • Záruka na počítač 3 roky NBD onsite s opravou v místě daná výrobcem zařízení | 36 | 49 |  | 0 | 0 | 0 | 0
Server | • server v provedení rack nebo tower • procesor určený do serveru o výkonu min 11 000 bodů https://www.cpubenchmark.net/cpu_list.php • operační paměť ve výši min. 64GB DDR4 2933MHz • integrovaný síťový adaptér 4x 1Gb port • RAID řadič s podporou RAID 0,1,5,6,10,50,60) • Podpora „secure encryption“ na úrovni RAID řadiče • 2x pevný disk 480GB SSD, hot-plug, 2.5" • 3x pevný disk 960GB SSD, hot-plug, 2.5" • 2x redundantní napájecí zdroj min. 500W • integrovaná karta vzdálené správy včetně sw licence pro plnohodnotné využití • základní záruka na server min. 36 měsíců daná výrobcem zařízení s odezvou následující pracovní den v místě použití | 36 | 1 |  | 0 | 0 | 0 | 0
Dataprojektor typ I | • Tříčipová technologie, klasická projekční vzdálenost • Minimální barevný a bílý světelný výstup 4000 ANSI Lumenů • Rozlišení WXGA 1280 x 800, poměr stran 16:10 • Kontrastní poměr minimálně 16 000:1 • Rozhraní: 1x USB 2.0 typu B, 1x USB 2.0 typu A, S-Video vstup, 1x HDMI, 1x VGA • Dálkové ovládání • Minimální životnost lampy 6 000 hod. v normálním režimu a 12 000 hodin v režimu eco • TCO certifikace • Základní záruka 5 let na projektor i lampu daná výrobcem zařízení | 36 | 3 |  | 0 | 0 | 0 | 0
Dataprojektor typ II | • Tříčipová technologie, krátká projekční vzdálenost (ST), laser • Minimální barevný a bílý světelný výstup 4000 ANSI Lumenů • Rozlišení WXGA 1280 x 800, poměr stran 16:10 • Kontrastní poměr minimálně 2 500 000:1 • Rozhraní: 1x USB 2.0 typu B, 1x USB 2.0 typu A, 1x RJ45 LAN připojení, Audiovstup, Audiovýstup, vstup pro mikrofon, S-Video vstup, 2x HDMI, VGA výstup, VGA vstup, 1x RS 232C • Dálkové ovládání • Minimální životnost světla 20 000 hod. v normálním režimu a 30 000 hodin v režimu eco • TCO certifikace • Základní záruka 5 let na projektor i lampu daná výrobcem zařízení | 36 | 2 |  | 0 | 0 | 0 | 0
Dataprojektor typ III | • Tříčipová technologie, ultrakrátká projekční vzdálenost (UST), laser • Minimální barevný a bílý světelný výstup 3800 ANSI Lumenů • Rozlišení XGA 1024 x 768, poměr stran 4:3 • Kontrastní poměr minimálně 2 500 000:1 • Rozhraní: 1x USB 2.0 typu B, 1x USB 2.0 typu A, 1x RJ45 LAN připojení, Audiovstup, Audiovýstup, vstup pro mikrofon, S-Video vstup, 3x HDMI, VGA výstup, VGA vstup, 1x RS 232C • Dálkové ovládání • Minimální životnost světla 20 000 hod. v normálním režimu a 30 000 hodin v režimu eco • TCO certifikace • Základní záruka 5 let na projektor i lampu daná výrobcem zařízení | 36 | 1 |  | 0 | 0 | 0 | 0
Multifunkční barevná tiskárna | • Kopírování, tisk, skenování • Formát tiskárny A4, rozlišení min. 4.800 x 2.400 dpi • Rychlost tisku ISO/IEC 24734: 25 Str./min Černobíle, 12 Str./min Colour • Rychlost oboustranného tisku ISO/IEC 24734: 16 A4 str./min. Černobíle, 9 A4 str./min. Colour • Tisk první strany [sec.]: Černobíle 5,5 s, Colour 9,5 s • Oboustranný tisk, Automatický podavač pro skenování • Rozhraní USB, Ethernet, Wifi • Dotykový LCD displej s úhlopříčkou min. 10cm • Základní záruka 2 roky | 24 | 2 |  | 0 | 0 | 0 | 0
Multifunkční černobílá tiskárna | • Kopírování, tisk, skenování • Formát tiskárny A4, rozlišení min. 600 x 600 dpi • Rychlost tisku 34 stran za minutu • Tisk první strany do 7 sekund • Oboustranný tisk, Automatický podavač pro skenování • Rozhraní USB, Ethernet, Wifi • Základní záruka 2 roky | 24 | 1 |  | 0 | 0 | 0 | 0
Maximální celková cena bez DPH | 0 |  |  | Maximální celková cena s DPH | 0
Datum