## List 1
| Příloha č.3 - Technická specifikace veřejné zakázky | ks
2
sportovní hala |  | 1
wifi (chodba) | 2x2 MIMO 2,4GHz i 5GHz Acess Point s rychlostí přenosu až 867+300 Mbps a podporou norem 802.11a/b/g/n/ac.Poe at | 90
wifi (hala) | 3x3 MIMO 2,4GHz i 5GHz Acess Point s rychlostí přenosu až 1300+450 Mbps a podporou norem 802.11a/b/g/n/ac 2x Gigabit LAN s 48V (44 až 57V) napájením přes PoE (pasivní i aktivní 802.3af/802.3at) a jedním portem USB 2.0 | 1
UTP | UTP kabel drát Cat6, 23AWG | 1
Spotřební materiál | Lišta sádra konektory patch silikon, upevňovací materiál | 1
Switch napájecí | Gigabitový PoE switch v desktop provedení s maximálním výkonem PoE napájení 60W. Managovatelný switch s 8 gigabit metalickými porty a celkovou propustnost 16 Gbps 4x PoE 802.3af s maximálním výkonem 15,4W/port | 1
Krabice | bezhalogenovou vodotěsnou montážní krabici s označením a montáží na zeď. Vnitřní rozměry jsou 380 x 300 x 120 mm, stupeň krytí IP56. | 1
instalační práce | instalační práce
Kontroler | Cloud Key pro wifi s webovým managementem
11
DM Šalounova |  | 1
wifi | 2x2 MIMO 2,4GHz i 5GHz Acess Point s rychlostí přenosu až 867+300 Mbps a podporou norem 802.11a/b/g/n/ac. poe at | 2
kontroler | Cloud Key pro wifi s webovým managementem | 120
Krabice | bezhalogenovou vodotěsnou montážní krabici s označením a montáží na zeď. Vnitřní rozměry jsou 380 x 300 x 120 mm, stupeň krytí IP56. | 1
UTP | UTP kabel drát Cat6, 23AWG | 3
Spotřební materiál | Lišta, sádra, konektory, patch, silikon, šrouby | 1
Switch napájecí | Gigabitový PoE switch v desktop provedení s maximálním výkonem PoE napájení 60W. Managovatelný switch s 8 gigabit metalickými porty a celkovou propustnost 16 Gbps 4x PoE 802.3af s maximálním výkonem 15,4W/port | 1
Switch napájecí | standard 802.3af/at PoE + a podporuje až 30W napájení na každém PoE portu, výkon PoE napájení je až 192W pro 16 PoE portů, | 1
zásuvka 230 rack | Rack 19 rozvodný panel 8xIEC, černý, 2m, hliníkový | 1
Rozvaděč | rozvaděč 19" 9U/600mm | 1
vyvazovák | vyvazovací panel 1U, 24 mezer
instalace | Instalační práce
18
Škola - Riegrova 900 |  | 2
wifi | 2x2 MIMO 2,4GHz i 5GHz Acess Point s rychlostí přenosu až 867+300 Mbps a podporou norem 802.11a/b/g/n/ac. poe at | 1
wifi | 3x3 MIMO 2,4GHz i 5GHz Acess Point s rychlostí přenosu až 1300+450 Mbps a podporou norem 802.11a/b/g/n/ac 2x Gigabit LAN s 48V (44 až 57V) napájením přes PoE (pasivní i aktivní 802.3af/802.3at) a jedním portem USB 2.0 | 40
kontroler | Cloud Key pro wifi s webovým managementem | 1
UTP | UTP kabel drát Cat6, 23AWG | 1
Spotřební materiál | Listšta, sadra, konektory, patch, silikon, šrouby | 1
Switch napájecí | Gigabitový PoE switch v desktop provedení s maximálním výkonem PoE napájení 60W. Managovatelný switch s 8 gigabit metalickými porty a celkovou propustnost 16 Gbps 4x PoE 802.3af s maximálním výkonem 15,4W/port | 1
Krabice | bezhalogenovou vodotěsnou montážní krabici s označením a montáží na zeď. Vnitřní rozměry jsou 380 x 300 x 120 mm, stupeň krytí IP56. | 2
Instalace | Instalační práce
trafo pro unifi pro | gabitový PoE injektor s jedním výstupním POE portem pro napájení zařízení pasivním napětím 48V s maximálním výstupním výkonem 30W | 1
Škola (zemedělka A)
Switch | Switch Rack 19, 48 portů 10/100/1000Mbps a k tomu 4 SFP porty s 1Gbps s webovým managementem