## List1
Specifikace dodávky Příloha č. 1 "Dodávka kolového traktoru pro odborný výcvik AUTOŠKOLY"
Název zboží | Popis a minimální parametry (veškeré zboží musí být nové) | Jednotka | Cena za kus bez DPH | Cena celkem bez DPH | DPH | Cena s DPH CELKEM | Označení a specifikace dodaného zboží | Maximální cena za 1ks s DPH | Cena z projektu Jiráskovo gymnázium Náchod - šablony EU CZ.1.07/1.5.00/34.0980 bez DPH | Cena z projektu Jiráskovo gymnázium Náchod - šablony EU CZ.1.07/1.5.00/34.0980 s DPH | Cena z projektu Podpora přírodovědného a technického vzdělávání v Královéhradeckém kraji CZ.1.07/1.1.00/44.0001 bez DPH | Cena z projektu Podpora přírodovědného a technického vzdělávání v Královéhradeckém kraji CZ.1.07/1.1.00/44.0001 s DPH | Cena z vlastních zdrojů zadavatele bez DPH | Cena z vlastních zdrojů zadavatele s DPH
Traktor | Motor: jmenovitý výkon - minimálně 73 kw; počet válců - minimálně 4; emisní norma - stage V, objem - do 3.500 ccm , el. řízené vstřikování paliva, palivová nádrž minimálně 120l | 1 ks | [6 empty] | #REF! | #REF! | #VALUE! | #REF! | #REF! | #REF!
| Převodovka: minimálně 22x22 rychlostí s Powershuttle, rychlost minálně 40 km/h, minimálně 2° násobič, řadící páka s ovládáním spojky, násobiče, reverzace vpřed/vzad a zvedání/spouštění zadních ramen | [7 empty] | #REF! | #REF! | 0 | #REF! | #REF! | #REF!
Přední a zadní náprava: pohon 4x4; elektrohydraulické spínání přední nápravy, elektorhydraulické uzávěrka
| Hydraulický systém: - minimálně 3 vnější okruhy hydrauliky, hydrogenerátor o min. průtoku 60 l/min | [7 empty] | #REF! | #REF! | 0 | #REF! | #REF! | #REF!
| Kabina: klimatizace, vzduchem odpružené sedadlo řidiče, sklopný volant, autorádio, sedadlo spolujezdce, min. 8 pracovních světel | [7 empty] | #REF! | #REF! | 0 | #REF! | #REF! | #REF!
| Příslušenství: zadní automatický etážový závěs; dvouokruhové i jednookruhové vzduchové brzdy; minimálně 1 výstražný maják oranžové barvy, stavitelné disky kol, přední pneu šíře 380 mm a zadní 480 mm | [7 empty] | #REF! | #REF! | 0 | #REF! | #REF! | #REF!
| Navigace traktoru: automatický systém s elektromotorem pod volantem, 10" navigační displej, přesný signál RTK | [7 empty] | #REF! | #REF! | 0 | #REF! | #REF! | #REF!
| Údržba: interval údržby motoru - minimálně 600 Mth; interval údržby převodovky - minimálně 1200 Mth | [7 empty] | #REF! | #REF! | 0 | #REF! | #REF! | #REF!
[9 empty] | #REF! | #REF! | 0 | #REF! | #REF! | #REF!
| záruka minimálně 3 roky | [7 empty] | #REF! | #REF! | 0 | #REF! | #REF! | #REF!
| rok výroby 2024 | [7 empty] | #REF! | #REF! | 0 | #REF! | #REF! | #REF!
[9 empty] | #REF! | #REF! | 0 | #REF! | #REF! | #REF!
[9 empty] | #REF! | #REF! | 0 | #REF! | #REF! | #REF!
[9 empty] | #REF! | #REF! | 0 | #REF! | #REF! | #REF!
[9 empty] | #REF! | #REF! | 0 | #REF! | #REF! | #REF!
[9 empty] | #REF! | #REF! | #VALUE! | #REF! | #REF! | #REF!